## RO2a 2022
LS | 2023-02-16 16:23 | 2023-02-16 17:09 | 2023-02-16 16:44 | 2023-02-16 15:55
File name: | 35 2022_08_01.$ls | 40 2022_12_01.$ls | 64 2022_10_01.$ls | 58 2022_06_01.$ls
Channel | Diff. | Diff. | Diff. | Diff.
Diameter | Volume | Volume | Volume | Volume |  | %
(Lower) | % | % | % | % | um | Average | sd
um | [7 empty] | um < | % | % | um
0.3752 | 0.019725 | 0 | 0.0049681 | 0.01862 | 0.3752 | 0.010828 | 0.0098566 | 0.5 | 0.098808 | 11.2478 | 1mm-2mm | Very coarse sand-gravel
0.41188 | 0.03512 | 0 | 0.0088725 | 0.033137 | 0.41188 | 0.019282 | 0.01754 | 0.75 | 0.26625 | 29.6154 | 500-1mm | Coarse Sand
0.45215 | 0.051668 | 0 | 0.013115 | 0.048653 | 0.45215 | 0.028359 | 0.025766 | 1 | 0.27321 | 20.1639 | 500-250 | Medium Sand
0.49635 | 0.073319 | 0.00043409 | 0.018693 | 0.068907 | 0.49635 | 0.040338 | 0.036354 | 2 | 0.66105 | 12.421 | 250-125 | Fine sand
0.54487 | 0.0907 | 0.0058005 | 0.023222 | 0.085145 | 0.54487 | 0.051217 | 0.043036 | 4 | 1.0263 | 8.672 | 125-63 | Very fine sand
0.59814 | 0.10544 | 0.017524 | 0.027201 | 0.098851 | 0.59814 | 0.062254 | 0.04631 | 8 | 1.8158 | 15.5543 | 4 to 63 | Silt
0.65661 | 0.1183 | 0.028244 | 0.030814 | 0.11074 | 0.65661 | 0.072023 | 0.049176 | 16 | 3.9154 | 0.089448 | <4 | clay
0.72081 | 0.13028 | 0.036674 | 0.034314 | 0.12174 | 0.72081 | 0.080752 | 0.052384 | 32 | 4.7126
0.79127 | 0.13941 | 0.042674 | 0.037122 | 0.1302 | 0.79127 | 0.087352 | 0.054971 | 63 | 5.1105
0.86863 | 0.1455 | 0.046041 | 0.039282 | 0.13598 | 0.86863 | 0.0917 | 0.056824 | 125 | 8.672
0.95355 | 0.14917 | 0.046819 | 0.040943 | 0.1397 | 0.95355 | 0.094159 | 0.058234 | 250 | 12.421
1.0468 | 0.15113 | 0.045269 | 0.042264 | 0.14207 | 1.0468 | 0.095186 | 0.059501 | 500 | 20.1639
1.1491 | 0.15209 | 0.042048 | 0.043319 | 0.14387 | 1.1491 | 0.095333 | 0.060889 | 1000 | 29.6154
1.2614 | 0.15166 | 0.037907 | 0.044035 | 0.14485 | 1.2614 | 0.094611 | 0.062051 | 2000 | 11.2478
1.3848 | 0.15071 | 0.033621 | 0.04463 | 0.14583 | 1.3848 | 0.093698 | 0.063206
1.5201 | 0.14992 | 0.029892 | 0.045272 | 0.14732 | 1.5201 | 0.0931 | 0.064422
1.6688 | 0.15068 | 0.027278 | 0.046285 | 0.15047 | 1.6688 | 0.093678 | 0.066155
1.8319 | 0.15288 | 0.026139 | 0.047612 | 0.15513 | 1.8319 | 0.095442 | 0.068198
2.011 | 0.15696 | 0.02662 | 0.049389 | 0.16162 | 2.011 | 0.098648 | 0.070666
2.2076 | 0.16324 | 0.028674 | 0.051735 | 0.17005 | 2.2076 | 0.10342 | 0.073658
2.4234 | 0.17255 | 0.032087 | 0.054911 | 0.18077 | 2.4234 | 0.11008 | 0.077514
2.6603 | 0.18519 | 0.036546 | 0.058954 | 0.19373 | 2.6603 | 0.1186 | 0.082399
2.9204 | 0.20124 | 0.041687 | 0.063888 | 0.20884 | 2.9204 | 0.12891 | 0.088423
3.2059 | 0.22084 | 0.047182 | 0.069766 | 0.2263 | 3.2059 | 0.14102 | 0.095789
3.5193 | 0.24407 | 0.052781 | 0.076644 | 0.24614 | 3.5193 | 0.15491 | 0.10461
3.8634 | 0.27136 | 0.058349 | 0.084574 | 0.26865 | 3.8634 | 0.17073 | 0.11513
4.2411 | 0.30268 | 0.063878 | 0.093507 | 0.29385 | 4.2411 | 0.18848 | 0.1274
4.6557 | 0.33809 | 0.069485 | 0.10341 | 0.32224 | 4.6557 | 0.20831 | 0.14154
5.1109 | 0.37723 | 0.075387 | 0.11418 | 0.35437 | 5.1109 | 0.23029 | 0.15755
5.6105 | 0.42009 | 0.081857 | 0.12577 | 0.39091 | 5.6105 | 0.25466 | 0.1755
6.159 | 0.46657 | 0.089175 | 0.13812 | 0.43196 | 6.159 | 0.28145 | 0.19531
6.7611 | 0.51636 | 0.097568 | 0.1511 | 0.47737 | 6.7611 | 0.3106 | 0.21677
7.4221 | 0.56903 | 0.10722 | 0.16464 | 0.52732 | 7.4221 | 0.34205 | 0.23977
8.1477 | 0.62375 | 0.11818 | 0.17857 | 0.58215 | 8.1477 | 0.37566 | 0.26415
8.9443 | 0.67995 | 0.13024 | 0.19283 | 0.64171 | 8.9443 | 0.41118 | 0.28982
9.8187 | 0.73618 | 0.14285 | 0.20714 | 0.70351 | 9.8187 | 0.44742 | 0.31594
10.7786 | 0.79071 | 0.15515 | 0.22127 | 0.76336 | 10.7786 | 0.48262 | 0.34121
11.8323 | 0.84055 | 0.16606 | 0.2347 | 0.81643 | 11.8323 | 0.51443 | 0.36385
12.9891 | 0.88354 | 0.17457 | 0.24706 | 0.86017 | 12.9891 | 0.54134 | 0.38291
14.2589 | 0.91912 | 0.18037 | 0.25798 | 0.89372 | 14.2589 | 0.5628 | 0.39818
15.6529 | 0.95035 | 0.18436 | 0.26747 | 0.91765 | 15.6529 | 0.57996 | 0.41044
17.1832 | 0.98341 | 0.18905 | 0.27588 | 0.93336 | 17.1832 | 0.59543 | 0.4211
18.863 | 1.025 | 0.19717 | 0.28365 | 0.94458 | 18.863 | 0.6126 | 0.43245
20.7071 | 1.0799 | 0.20947 | 0.29139 | 0.95955 | 20.7071 | 0.63508 | 0.44811
22.7315 | 1.1473 | 0.22303 | 0.29924 | 0.98838 | 22.7315 | 0.66449 | 0.47127
24.9538 | 1.2211 | 0.23174 | 0.30728 | 1.0394 | 24.9538 | 0.69989 | 0.50341
27.3934 | 1.2905 | 0.23021 | 0.31506 | 1.1112 | 27.3934 | 0.73674 | 0.54199
30.0714 | 1.3434 | 0.21942 | 0.32188 | 1.1889 | 30.0714 | 0.76839 | 0.57971
33.0113 | 1.3702 | 0.20963 | 0.32678 | 1.2466 | 33.0113 | 0.7883 | 0.60456
36.2385 | 1.3662 | 0.21076 | 0.32881 | 1.2564 | 36.2385 | 0.79052 | 0.60489
39.7813 | 1.3343 | 0.21952 | 0.32805 | 1.2052 | 39.7813 | 0.77177 | 0.57913
43.6704 | 1.2849 | 0.22325 | 0.32617 | 1.1061 | 43.6704 | 0.73511 | 0.53825
47.9397 | 1.2344 | 0.21451 | 0.32686 | 0.99629 | 47.9397 | 0.69302 | 0.49937
52.6264 | 1.2011 | 0.20019 | 0.33518 | 0.92105 | 52.6264 | 0.66438 | 0.47532
57.7713 | 1.2 | 0.20071 | 0.35625 | 0.91251 | 57.7713 | 0.66736 | 0.46845
63.4192 | 1.2399 | 0.23607 | 0.39448 | 0.97955 | 63.4192 | 0.7125 | 0.47525
69.6192 | 1.3223 | 0.30731 | 0.45288 | 1.1046 | 69.6192 | 0.79675 | 0.49285
76.4253 | 1.4429 | 0.39098 | 0.53341 | 1.2475 | 76.4253 | 0.90368 | 0.51925
83.8969 | 1.5947 | 0.4604 | 0.63735 | 1.3648 | 83.8969 | 1.0143 | 0.55033
92.0988 | 1.7688 | 0.51356 | 0.7651 | 1.4363 | 92.0988 | 1.1209 | 0.58157
101.103 | 1.9544 | 0.57903 | 0.91565 | 1.4802 | 101.103 | 1.2323 | 0.60827
110.987 | 2.1372 | 0.69543 | 1.085 | 1.5422 | 110.987 | 1.365 | 0.62035
121.837 | 2.2987 | 0.87988 | 1.2647 | 1.6631 | 121.837 | 1.5266 | 0.60597
133.748 | 2.4159 | 1.1092 | 1.4414 | 1.8498 | 133.748 | 1.7041 | 0.56296
146.824 | 2.4614 | 1.3307 | 1.5975 | 2.0554 | 146.824 | 1.8613 | 0.49963
161.177 | 2.4057 | 1.503 | 1.7138 | 2.1883 | 161.177 | 1.9527 | 0.41633
176.935 | 2.226 | 1.6266 | 1.7757 | 2.1535 | 176.935 | 1.9454 | 0.2901
194.232 | 1.9251 | 1.7253 | 1.7809 | 1.9091 | 194.232 | 1.8351 | 0.097573
213.221 | 1.5542 | 1.8091 | 1.7476 | 1.5064 | 213.221 | 1.6543 | 0.1467
234.066 | 1.2145 | 1.8601 | 1.7149 | 1.0827 | 234.066 | 1.4681 | 0.37746
256.948 | 1.0133 | 1.8658 | 1.7344 | 0.79183 | 256.948 | 1.3513 | 0.52875
282.068 | 1.0183 | 1.8927 | 1.856 | 0.71977 | 282.068 | 1.3717 | 0.59328
309.644 | 1.2571 | 2.0912 | 2.1135 | 0.90168 | 309.644 | 1.5909 | 0.60825
339.916 | 1.7068 | 2.5831 | 2.5135 | 1.3491 | 339.916 | 2.0381 | 0.60759
373.147 | 2.2607 | 3.3461 | 3.0266 | 1.9937 | 373.147 | 2.6568 | 0.6347
409.626 | 2.7509 | 4.1801 | 3.5919 | 2.663 | 409.626 | 3.2965 | 0.72271
449.672 | 3.0429 | 4.8143 | 4.1379 | 3.1765 | 449.672 | 3.7929 | 0.83759
493.633 | 3.1027 | 5.1116 | 4.6059 | 3.4423 | 493.633 | 4.0656 | 0.94898
541.892 | 2.996 | 5.1948 | 4.9668 | 3.4876 | 541.892 | 4.1613 | 1.0846
594.869 | 2.8296 | 5.3379 | 5.2119 | 3.4306 | 594.869 | 4.2025 | 1.2634
653.025 | 2.6881 | 5.6664 | 5.3396 | 3.4051 | 653.025 | 4.2748 | 1.4542
716.866 | 2.5937 | 5.9854 | 5.3427 | 3.4932 | 716.866 | 4.3537 | 1.5789
786.949 | 2.5149 | 6.0432 | 5.1902 | 3.6869 | 786.949 | 4.3588 | 1.5684
863.883 | 2.399 | 5.874 | 4.876 | 3.8758 | 863.883 | 4.2562 | 1.4827
948.338 | 2.2102 | 5.5381 | 4.4081 | 3.8761 | 948.338 | 4.0081 | 1.3845
1041.05 | 1.9463 | 4.8608 | 3.8428 | 3.5228 | 1041.05 | 3.5431 | 1.2078
1142.83 | 1.6368 | 3.8867 | 3.2603 | 2.7517 | 1142.83 | 2.8839 | 0.9522
1254.55 | 1.3083 | 2.8593 | 2.6801 | 1.6254 | 1254.55 | 2.1183 | 0.76676
1377.2 | 0.98659 | 1.6899 | 2.1105 | 0.6452 | 1377.2 | 1.358 | 0.66392
1511.84 | 0.69633 | 0.51193 | 1.4948 | 0.1252 | 1511.84 | 0.70705 | 0.57655
1659.64 | 0.49779 | 0.034733 | 1.0452 | 0.0096492 | 1659.64 | 0.39685 | 0.48705
1821.89 | 0.35305 | 0 | 0.60898 | 0 | 1821.89 | 0.24051 | 0.29672
2000 | [6 empty] | 0