## RO2b 2022
LS | 2023-02-16 18:00 | 2023-02-16 17:46 | 2023-02-16 17:35 | 2023-02-16 17:24
File name: | 65 2022_16_01.$ls | 69 2022_15_01.$ls | 80 2022_14_01.$ls | 84 2022_13_01.$ls
Channel | Diff. | Diff. | Diff. | Diff.
Diameter | Volume | Volume | Volume | Volume
(Lower) | % | % | % | % | Grain size | % volume
um |  |  |  |  | um | Mean | sd | um < | % | % | um
0.3752 | 0.008706 | 0 | 0.0056442 | 0.0040599 | 0.3752 | 0.0046025 | 0.003624 | 0.5 | 0.04228 | 13.9834 | 1mm-2mm | Very coarse sand-gravel
0.41188 | 0.015534 | 0 | 0.010066 | 0.0072552 | 0.41188 | 0.0082138 | 0.0064654 | 0.75 | 0.10784 | 31.017 | 500-1mm | Coarse Sand
0.45215 | 0.022964 | 0 | 0.014868 | 0.010738 | 0.45215 | 0.012143 | 0.0095559 | 1 | 0.12609 | 20.2314 | 500-250 | Medium Sand
0.49635 | 0.032761 | 0 | 0.021199 | 0.015323 | 0.49635 | 0.017321 | 0.013631 | 2 | 0.37486 | 13.6053 | 250-125 | Fine sand
0.54487 | 0.0408 | 0 | 0.026382 | 0.019066 | 0.54487 | 0.021562 | 0.016975 | 4 | 0.58042 | 9.5574 | 125-63 | Very fine sand
0.59814 | 0.047908 | 0 | 0.030938 | 0.022386 | 0.59814 | 0.025308 | 0.019929 | 8 | 1.041 | 10.3741 | 4-63 | Silt
0.65661 | 0.054433 | 0 | 0.035089 | 0.025438 | 0.65661 | 0.02874 | 0.022637 | 16 | 2.2496 | 0.047365 | <4
0.72081 | 0.060817 | 0.00054311 | 0.039128 | 0.028422 | 0.72081 | 0.032228 | 0.025056 | 32 | 2.8815
0.79127 | 0.066114 | 0.0071783 | 0.042447 | 0.030858 | 0.79127 | 0.036649 | 0.024521 | 63 | 4.2019
0.86863 | 0.070359 | 0.021242 | 0.04505 | 0.032801 | 0.86863 | 0.042363 | 0.021044 | 125 | 9.5574
0.95355 | 0.073829 | 0.032995 | 0.047107 | 0.034369 | 0.95355 | 0.047075 | 0.018934 | 250 | 13.6053
1.0468 | 0.076793 | 0.040662 | 0.048801 | 0.035683 | 1.0468 | 0.050485 | 0.018353 | 500 | 20.2314
1.1491 | 0.079428 | 0.044472 | 0.050254 | 0.036786 | 1.1491 | 0.052735 | 0.018631 | 1000 | 31.017
1.2614 | 0.081573 | 0.044836 | 0.05135 | 0.037624 | 1.2614 | 0.053846 | 0.019316 | 2000 | 13.9834
1.3848 | 0.083601 | 0.042536 | 0.052323 | 0.038371 | 1.3848 | 0.054208 | 0.020449
1.5201 | 0.08578 | 0.038533 | 0.053345 | 0.039161 | 1.5201 | 0.054205 | 0.022133
1.6688 | 0.08869 | 0.03387 | 0.054794 | 0.040241 | 1.6688 | 0.054399 | 0.02448
1.8319 | 0.09225 | 0.029489 | 0.05661 | 0.041569 | 1.8319 | 0.054979 | 0.027211
2.011 | 0.096682 | 0.026144 | 0.058926 | 0.043255 | 2.011 | 0.056252 | 0.030095
2.2076 | 0.1022 | 0.024302 | 0.061865 | 0.045416 | 2.2076 | 0.058447 | 0.032975
2.4234 | 0.10926 | 0.024169 | 0.065713 | 0.048262 | 2.4234 | 0.06185 | 0.035901
2.6603 | 0.11797 | 0.025707 | 0.070554 | 0.051831 | 2.6603 | 0.066515 | 0.038922
2.9204 | 0.1284 | 0.028701 | 0.076432 | 0.056154 | 2.9204 | 0.072422 | 0.042134
3.2059 | 0.14071 | 0.032815 | 0.083433 | 0.06131 | 3.2059 | 0.079567 | 0.045725
3.5193 | 0.15499 | 0.037646 | 0.091639 | 0.067366 | 3.5193 | 0.08791 | 0.049872
3.8634 | 0.17142 | 0.042819 | 0.1012 | 0.07438 | 3.8634 | 0.097456 | 0.054782
4.2411 | 0.18997 | 0.048033 | 0.11214 | 0.082336 | 4.2411 | 0.10812 | 0.060529
4.6557 | 0.21067 | 0.053138 | 0.12449 | 0.091241 | 4.6557 | 0.11988 | 0.067176
5.1109 | 0.23335 | 0.058126 | 0.1382 | 0.10106 | 5.1109 | 0.13269 | 0.074662
5.6105 | 0.25799 | 0.063128 | 0.15331 | 0.11176 | 5.6105 | 0.14655 | 0.082931
6.159 | 0.2845 | 0.06837 | 0.16983 | 0.12334 | 6.159 | 0.16151 | 0.091884
6.7611 | 0.31269 | 0.074117 | 0.18771 | 0.1357 | 6.7611 | 0.17755 | 0.10135
7.4221 | 0.34246 | 0.080653 | 0.20689 | 0.14885 | 7.4221 | 0.19472 | 0.11119
8.1477 | 0.37348 | 0.088222 | 0.22727 | 0.1627 | 8.1477 | 0.21292 | 0.12118
8.9443 | 0.40572 | 0.096929 | 0.2489 | 0.17733 | 8.9443 | 0.23222 | 0.13127
9.8187 | 0.43852 | 0.10663 | 0.27153 | 0.19256 | 9.8187 | 0.25231 | 0.14123
10.7786 | 0.47144 | 0.11687 | 0.29482 | 0.20836 | 10.7786 | 0.27287 | 0.15101
11.8323 | 0.50316 | 0.12684 | 0.31787 | 0.22436 | 11.8323 | 0.29306 | 0.16032
12.9891 | 0.53278 | 0.1355 | 0.33983 | 0.24037 | 12.9891 | 0.31212 | 0.16912
14.2589 | 0.55936 | 0.14196 | 0.36001 | 0.25619 | 14.2589 | 0.32938 | 0.1773
15.6529 | 0.58288 | 0.1461 | 0.37817 | 0.2719 | 15.6529 | 0.34476 | 0.18493
17.1832 | 0.60428 | 0.14918 | 0.39456 | 0.28795 | 17.1832 | 0.35899 | 0.19192
18.863 | 0.62466 | 0.15343 | 0.40948 | 0.30483 | 18.863 | 0.3731 | 0.19792
20.7071 | 0.64607 | 0.1608 | 0.42378 | 0.32352 | 20.7071 | 0.38854 | 0.20302
22.7315 | 0.66992 | 0.17163 | 0.4384 | 0.3448 | 22.7315 | 0.40619 | 0.20767
24.9538 | 0.69821 | 0.18408 | 0.45497 | 0.36992 | 24.9538 | 0.4268 | 0.21339
27.3934 | 0.73199 | 0.19538 | 0.47488 | 0.39977 | 27.3934 | 0.4505 | 0.22173
30.0714 | 0.77131 | 0.20477 | 0.49865 | 0.43486 | 30.0714 | 0.4774 | 0.23308
33.0113 | 0.81466 | 0.21584 | 0.52529 | 0.4748 | 33.0113 | 0.50765 | 0.24549
36.2385 | 0.85879 | 0.23205 | 0.55202 | 0.51816 | 36.2385 | 0.54025 | 0.25631
39.7813 | 0.901 | 0.2498 | 0.57558 | 0.56339 | 39.7813 | 0.57244 | 0.26592
43.6704 | 0.94022 | 0.2622 | 0.5936 | 0.60935 | 43.6704 | 0.60134 | 0.27687
47.9397 | 0.97941 | 0.26924 | 0.60598 | 0.65628 | 47.9397 | 0.62773 | 0.29068
52.6264 | 1.0259 | 0.27989 | 0.61515 | 0.7058 | 52.6264 | 0.65668 | 0.30682
57.7713 | 1.0907 | 0.3068 | 0.62509 | 0.76062 | 57.7713 | 0.6958 | 0.32478
63.4192 | 1.1874 | 0.35799 | 0.64032 | 0.8243 | 63.4192 | 0.75251 | 0.34763
69.6192 | 1.3298 | 0.42945 | 0.66501 | 0.90077 | 69.6192 | 0.83126 | 0.38405
76.4253 | 1.5292 | 0.50973 | 0.7031 | 0.99423 | 76.4253 | 0.93408 | 0.44395
83.8969 | 1.7913 | 0.59297 | 0.75841 | 1.1083 | 83.8969 | 1.0627 | 0.53109
92.0988 | 2.1113 | 0.68166 | 0.83383 | 1.2446 | 92.0988 | 1.2179 | 0.64136
101.103 | 2.4712 | 0.78202 | 0.92975 | 1.4016 | 101.103 | 1.3961 | 0.76385
110.987 | 2.8374 | 0.89986 | 1.0415 | 1.5722 | 110.987 | 1.5877 | 0.88195
121.837 | 3.1647 | 1.0343 | 1.158 | 1.7433 | 121.837 | 1.7751 | 0.97669
133.748 | 3.4037 | 1.1777 | 1.2632 | 1.8949 | 133.748 | 1.9349 | 1.0301
146.824 | 3.511 | 1.3246 | 1.3399 | 2.0028 | 146.824 | 2.0446 | 1.0275
161.177 | 3.4602 | 1.4715 | 1.3769 | 2.0449 | 161.177 | 2.0884 | 0.96098
176.935 | 3.2503 | 1.6029 | 1.3738 | 2.0104 | 176.935 | 2.0593 | 0.83648
194.232 | 2.9116 | 1.6854 | 1.3448 | 1.9095 | 194.232 | 1.9628 | 0.67378
213.221 | 2.5059 | 1.696 | 1.318 | 1.7765 | 213.221 | 1.8241 | 0.49656
234.066 | 2.1161 | 1.6578 | 1.329 | 1.6621 | 234.066 | 1.6913 | 0.32336
256.948 | 1.8225 | 1.6391 | 1.4133 | 1.617 | 256.948 | 1.623 | 0.1674
282.068 | 1.6776 | 1.7266 | 1.5979 | 1.6782 | 282.068 | 1.6701 | 0.053342
309.644 | 1.6937 | 2.0019 | 1.8932 | 1.8597 | 309.644 | 1.8621 | 0.12765
339.916 | 1.8441 | 2.5047 | 2.2879 | 2.15 | 339.916 | 2.1967 | 0.27669
373.147 | 2.0671 | 3.1758 | 2.7477 | 2.5154 | 373.147 | 2.6265 | 0.46249
409.626 | 2.2837 | 3.8522 | 3.2267 | 2.9091 | 409.626 | 3.0679 | 0.65334
449.672 | 2.4341 | 4.3747 | 3.685 | 3.2914 | 449.672 | 3.4463 | 0.80985
493.633 | 2.5056 | 4.7095 | 4.1017 | 3.6382 | 493.633 | 3.7387 | 0.93181
541.892 | 2.5309 | 4.9694 | 4.4756 | 3.9463 | 541.892 | 3.9805 | 1.0528
594.869 | 2.5543 | 5.3219 | 4.8066 | 4.215 | 594.869 | 4.2244 | 1.2018
653.025 | 2.5989 | 5.8051 | 5.0807 | 4.4333 | 653.025 | 4.4795 | 1.3733
716.866 | 2.6513 | 6.2268 | 5.2613 | 4.5738 | 716.866 | 4.6783 | 1.5119
786.949 | 2.6624 | 6.3768 | 5.2825 | 4.5862 | 786.949 | 4.727 | 1.5613
863.883 | 2.5919 | 6.285 | 5.1061 | 4.4445 | 863.883 | 4.6069 | 1.544
948.338 | 2.4212 | 5.9956 | 4.7208 | 4.1439 | 948.338 | 4.3204 | 1.4838
1041.05 | 2.1746 | 5.2911 | 4.1822 | 3.7279 | 1041.05 | 3.8439 | 1.2921
1142.83 | 1.8964 | 4.1413 | 3.5762 | 3.2826 | 1142.83 | 3.2241 | 0.95417
1254.55 | 1.598 | 2.8484 | 2.9396 | 2.8286 | 1254.55 | 2.5537 | 0.63893
1377.2 | 1.2834 | 1.459 | 2.2936 | 2.381 | 1377.2 | 1.8543 | 0.56349
1511.84 | 0.92445 | 0.35408 | 1.5867 | 1.8761 | 1511.84 | 1.1853 | 0.68245
1659.64 | 0.65471 | 0.018646 | 1.0758 | 1.4865 | 1659.64 | 0.80891 | 0.62679
1821.89 | 0.38775 | 0 | 0.57001 | 1.0948 | 1821.89 | 0.51314 | 0.45483
2000 | [5 empty] | 0 | 0